## Sheet1
分部分项工程和单价措施项目清单与计价表
工程名称：庐山林场汉阳峰管护用房 标段： 第 1 页 共 1 页
序号 | 项目编码 | 项目名称 | 项目特征描述 | 计量 单位 | 工程量 | 金额（元）
[6 empty] | 综合单价 | 综合合价 | 其中：暂估价
整个项目
1 | 11101003001 | 混凝土楼地面 | 车间地面 C25混凝土80厚 | m2 | 128.8
2 | 11604002001 | 立面抹灰层拆 | 原有墙面铲除 楼层运出垃圾 垂 直运距15m以内 | m2 | 183.8
3 | 01B002 | 垃圾外运 | 垃圾外运 约5m3/车 | 车 | 1
4 | 11207001001 | 墙面装饰板 | 护墙板（竹木纤 维板），做法： 20*20*80防腐木 筋@300、30*50防腐方木龙骨@300、竹木纤维板 | m2 | 106.94
5 | 11207001002 | 墙面装饰板 | 护墙板（桑拿板 ），做法： 20*20*80防腐木 筋@300、30*50防腐方木龙骨@300、桑拿板10厚 | m2 | 76.86
6 | 11406001001 | 抹灰面油漆 | 满刮界面剂1遍、 满刮腻子2遍、乳 胶漆2遍 | m2 | 58.24
7 | 11302001001 | 吊顶天棚 | 房间吊顶 40*50防腐方木 天棚龙骨@300， 天棚桑拿板面层10厚 | m2 | 29.1
8 | 11406001002 | 抹灰面油漆 | 室外天棚底 | m2 | 58.46
9 | 01B001 | 材料二次搬运 | 材料二次搬运费 运距3.5km | t | 44
10 | 30412001001 | 普通灯具 | 1.名称规格： LED吸顶灯40W | 套 | 2
11 | 30404034001 | 照明开关 | 1.名称规格：单 联单控开关 | 个 | 2
12 | 30404035001 | 插座 | 1.名称规格：五 孔插座 | 个 | 2
13 | 30411006001 | 接线盒 | 1.暗装接线盒 | 个 | 2
14 | 30411006002 | 接线盒 | 1.暗装开关(插 座)盒 | 个 | 4
15 | 30411001001 | 配管 | 1.规格名称： PVC16 2.敷设方式：暗 配 | m | 100
16 | 30411001002 | 配管 | 1.规格名称： PVC20 2.敷设方式：暗 配 | m | 100
17 | 30411004001 | 配线 | 1.规格名称：BV-2.5 2.敷设方式：管 内穿线 | m | 300
18 | 30411004002 | 配线 | 1.规格名称：BV-4 2.敷设方式：管 内穿线 | m | 300
本页小计
分部分项工程和单价措施项目清单与计价表
工程名称：职工住房 标段： 第 1 页 共 1 页
序号 | 项目编码 | 项目名称 | 项目特征描述 | 计量 单位 | 工程量 | 金额（元）
[6 empty] | 综合单价 | 综合合价 | 其中：暂估价
整个项目
1 | 11406001001 | 抹灰面油漆 | 厨房四周墙面粉 刷20厚水泥砂浆 ，涂界面剂1遍， 满刮腻子粉2遍， 乳胶漆2遍 | m2 | 77.55
2 | 11207001001 | 墙面装饰板 | 护墙板（桑拿板 ），做法： 20*20*80防腐木 筋@300、30*50防腐方木龙骨@300、桑拿板10厚 | m2 | 292.6
3 | 11302001001 | 吊顶天棚 | 房间吊顶 40*50防腐方木 天棚龙骨@300， 天棚桑拿板面层10厚 | m2 | 118.338
4 | 01B001 | 材料二次搬运费 | 材料二次搬运费 运距3.5km | t | 38
5 | 30412001001 | 普通灯具 | 1.名称规格： LED吸顶灯40W | 套 | 14
6 | 30404034001 | 照明开关 | 1.名称规格：单 联单控开关 | 个 | 12
7 | 30404035001 | 插座 | 1.名称规格：五 孔插座 | 个 | 9
8 | 30411006001 | 接线盒 | 1.暗装接线盒 | 个 | 14
9 | 30411006002 | 接线盒 | 1.暗装开关(插 座)盒 | 个 | 21
10 | 30411001001 | 配管 | 1.规格名称： PVC16 2.敷设方式：暗 配 | m | 260
11 | 30411001002 | 配管 | 1.规格名称： PVC20 2.敷设方式：暗 配 | m | 100
12 | 30411004001 | 配线 | 1.规格名称：BV-2.5 2.敷设方式：管 内穿线 | m | 800
13 | 30411004002 | 配线 | 1.规格名称：BV-4 2.敷设方式：管 内穿线 | m | 300
本页小计